## stm32迷你8轴核心板
物料 | 数量 | 单价 | 总价 | 说明
电阻0603 10k | 4 | 0.02 | 0.08
电阻0603 4.7k | 2 | 0.02 | 0.04 | 温控上拉电阻, 精度1%
电阻0603 2.2k | 4 | 0.02 | 0.08
电阻0603 1k | 3 | 0.02 | 0.06
电阻0603 470 | 2 | 0.02 | 0.04
电阻0603 120 | 5 | 0.02 | 0.1
电阻0603 22 | 2 | 0.02 | 0.04
电容0603 10uf | 9 | 0.03 | 0.27
电容0603 2.2uf | 1 | 0.03 | 0.03
电容0603 100nf | 15 | 0.03 | 0.45
电容0603 15pf | 6 | 0.03 | 0.18
0805 led | 5 | 0.05 | 0.25 | 可以用几种颜色的
SPX3819M5-L-3-3/TR | 1 | 0.58 | 0.58 | LDO 3.3V
STM32F072C8T6 | 1 | 3.4 | 3.4
STM32F446RCT6 | 1 | 6.6 | 6.6
SN65HVD230DR | 1 | 1.85 | 1.85 | can通信芯片
CH340N | 1 | 1.5 | 1.5 | usb转uart芯片
CH334R | 1 | 1.8 | 1.8 | usb hub芯片
SMBJ5.0A | 1 | 0.13 | 0.13 | 单向5V TVS
srv05-4 | 5 | 0.09 | 0.5 | 静电保护TVS
IN5819-1206-SOD-123 | 4 | 0.048 | 0.192 | 肖特基二极管, 压降0.25v
晶振12M | 3 | 0.24 | 0.72 | 都用12M, 编译固件的时候注意选择晶振频率
3*4鬼仔按键 | 4 | 0.08 | 0.32 | 3*4*2
加长排针14mm | 3 | 0.27 | 0.81 | 往底板上插入的排针
typec母座 | 1 | 0.25 | 0.25 | 最好用镀金的
usb母座 | 1 | 0.25 | 0.25 | 贴片的usb母座
端子XH2.54-2PIN 弯针 | 2 | 0.04 | 0.08 | 2.54 2pin接线端子 弯针
端子XH2.54-4PIN 弯针 | 3 | 0.05 | 0.15 | 2.54 4pin接线端子 弯针
PCB打样 | 1 | 4 | 4 | 嘉立创打样20元 5片
24.672

## stm32迷你8轴底板
物料 | 数量 | 单价 | 总价 | 说明
电阻0805 100 | 3 | 0.02 | 0.06 | 选1/8W的
电阻0603 100k | 1 | 0.02 | 0.02
电阻0603 10k | 3 | 0.02 | 0.06
电阻0603 4.7k | 4 | 0.02 | 0.08
电阻0603 1k | 2 | 0.02 | 0.04
电阻0603 100 | 3 | 0.02 | 0.06
排阻0603*4 10k | 3 | 0.04 | 0.12
排阻0603*4 4,7k | 3 | 0.04 | 0.12
排阻0603*4 100 | 24 | 0.04 | 0.96
电容0603 10uf | 2 | 0.03 | 0.06
电容0603 1uf | 1 | 0.03 | 0.03
电容0603 100nf | 2 | 0.03 | 0.06
贴片电解电容35v 100uf | 10 | 0.18 | 1.8
0805 led | 5 | 0.05 | 0.25
SPX3819M5-L-3-3/TR | 1 | 0.58 | 0.58
stc8g1k08A-36I-SOP8 | 1 | 0.63 | 0.63
功率NMOS NCE30H15K | 1 | 1 | 1
功率PMOS AOD403 | 1.3 | 1 | 1.3
AO3400 | 7 | 0.075 | 0.525
AO3401 | 2 | 0.075 | 0.15
IN5819-1206-SOD-123 | 9 | 0.048 | 0.432
SMBJ26A | 3 | 0.13 | 0.39
SMBJ12A | 1 | 0.13 | 0.13
SMBJ5.0A | 1 | 0.13 | 0.13
srv05-4 | 9 | 0.1 | 0.9
mini560 pro 5V版本 | 1 | 3.9 | 3.9
3A降压模块 12V | 1 | 3 | 3
接线端子 KF7.62-4P | 1 | 0.9 | 0.9
排针母座8pin | 21 | 0.1 | 2.1
排针母座4pin | 3 | 0.1 | 0.3
排针母座2pin | 3 | 0.1 | 0.3
排针40pin | 4 | 0.27 | 1.08
XH2.54-4PIN 直针 | 8 | 0.05 | 0.4
XH2.54-3PIN 直针 | 1 | 0.05 | 0.05
XH2.54-3PIN 弯针 | 3 | 0.05 | 0.15
XH2.54-2PIN 弯针 | 6 | 0.05 | 0.3
PCB打样 | 1 | 4 | 4
26.227

## 驱动扩展板
物料 | 数量 | 单价 | 总价 | 说明
电阻0603 4.7k | 4 | 0.02 | 0.08 | 温控上拉电阻, 精度1%
电阻0603 1k | 1 | 0.02 | 0.02
电容0603 10uf | 3 | 0.03 | 0.09
电容0603 1uf | 4 | 0.03 | 0.12 | 耐压要35V及以上的
电容0603 100nf | 4 | 0.03 | 0.12
0805 led | 1 | 0.05 | 0.05
SPX3819M5-L-3-3/TR | 1 | 0.58 | 0.58
MAX232ESE | 1 | 3.8 | 3.8 | RS232通信IC, 通信波特率1Mbps
AO3400 | 2 | 0.075 | 0.15
IN5819-1206-SOD-123 | 2 | 0.048 | 0.096
端子XH2.54-2PIN 直针 | 4 | 0.04 | 0.16
端子XH2.54-4PIN 弯针 | 2 | 0.05 | 0.1
端子XH2.54-6PIN 直针 | 1 | 0.15 | 0.15
排针母座8pin | 4 | 0.1 | 0.4
排针40pin | 1 | 0.27 | 0.27
PCB打样 | 1 | 4 | 4
10.186